## Insumos
ORSE - SE - 2014/06 COM DESONERAÇÃO (REF: 11/2014)
CÓDIGO | DESCRIÇÃO | UNIDADE | TIPO | PREÇO
I00011 | Conjunto de ponteiras (25un) filtrantes com 40mde coletores para rebaixamento de lençol freático e equipamento (aluguel mensal) | mês | SERVICO | 5500
I00012 | Controle tecnológico de concreto "com" moldagem de corpos de prova, diária laboratorista até 8 hs, coleta corpos de prova e emissão certificados, dentro de Aracaju, de segunda a sexta | dia | SERVICO | 538.14
I00013 | Domus de iluminação zenital, modulado em fiber-glass translúcido leitoso, e=1,2 mm | m2 | SERVICO | 400
I00014 | Polimento de piso de alta resitência - existente | m2 | SERVICO | 15
I00016 | Valvula de esfera em bronze d = 3/4" (bruto) | un | MATERIAL | 31.88
I00018 | Fornecimento de ar condicionado tipo split wall 12.000 BTU's (evaporadora e condensadora) | un | GERAL | 1550
I00019 | Fornecimento e instalação de ar condicionado tipo split wall 18.000 BTU's (evaporadora e condensadora) | un | SERVICO | 2800
I00020 | Fornecimento e instalação de ar condicionado tipo split wall 24.000 BTU's (evaporadora e condensadora) | un | SERVICO | 3200
I00022 | Fornecimento de ar condicionado tipo split wall 48.000 BTU's (evaporadora e condensadora) | un | SERVICO | 5500
I00024 | Fornecimento e aplicação de painel lã de vidro e=25mm (isover-santa marina ref psi-30/25mm ou similar) | m2 | SERVICO | 29.98
I00025 | Fornecimento e aplicação de painel lã de vidro e=50mm (isover-santa marina ref psi-30/50mm ou similar) | m2 | SERVICO | 27
I00034 | Ligação provisória de água | un | SERVICO | 251
I00035 | Limpeza de fossa | m3 | SERVICO | 50
I00036 | Mão-de-obra para confecção de gradil padrão cehop inclusive solda | m2 | SERVICO | 155
I00037 | Parede de gesso acartonado - dry - wall d 100/75/60 2 st 12,5mm sistemas lafarge gypsum ou similar | m2 | SERVICO | 90
I00038 | Parede de gesso acartonado - dry - wall d 125/75/60 4 st 12,5mm sistema lafarge gypsum ou similar | m2 | SERVICO | 120
I00039 | Parede de gesso acartonado - dry - wall d 73/48/60 2 st 12,5 mm sistemas lafarge gypsum ou similar | m2 | SERVICO | 85
I00040 | Parede de gesso acartonado - dry - wall d= 98/48/60 4 st 12,5mm sistemas lafarge gypsum ou similar | m2 | SERVICO | 115
I00042 | Raspagem, calafetagem, aplicação de selador e polimento com cera em assoalho | m² | SERVICO | 15.99
I00044 | Telha dupla trapezoidal termoacústica em alumínio, esp= 0,6 mm, tipo sanduiche, isolamento espuma rígida poliuret. 30 mm pintada | m2 | SERVICO | 82.23
I00045 | Telha trapezoidal alumínio esp.= 0,5 mm, alumínio natural | m2 | SERVICO | 45.29
I00046 | Telha trapezoidal termoacústica em alumínio esp=0,5 mm, isolamento espuma rígida poliuret. 30 mm - aluminio pintado | m2 | SERVICO | 50.54
I00047 | Armador | h | MAO DE OBRA | 9.51
I00048 | Auxiliar topografia - T4 - Segundo grau completo - DNIT- ref. 03/14 | h | MAO DE OBRA | 12.66
I00049 | Cabista para instalação telefônica | h | MAO DE OBRA | 9.51
I00050 | Calceteiro | h | MAO DE OBRA | 9.51
I00051 | Carpinteiro | h | MAO DE OBRA | 9.51
I00052 | Eletricista | h | MAO DE OBRA | 9.51
I00053 | Encanador hidráulico | h | MAO DE OBRA | 9.51
I00054 | Encarregado de turma | h | MAO DE OBRA | 34.36
I00055 | Unidade de Serviço padrao Energisa | us | SERVICO | 15.14
I00056 | Serralheiro | h | MAO DE OBRA | 9.51
I00057 | Jatista | h | MAO DE OBRA | 9.51
I00058 | Maçariqueiro | h | MAO DE OBRA | 9.51
I00059 | Marteleteiro | h | MAO DE OBRA | 9.51
I00060 | Montador | h | MAO DE OBRA | 9.51
I00061 | Oficial | h | MAO DE OBRA | 9.51
I00062 | Operador de usina de asfalto | h | MAO DE OBRA | 12.06
I00063 | Operador de usina de britagem | h | MAO DE OBRA | 12.06
I00064 | Operador equipamento leve 1 | h | MAO DE OBRA | 9.51
I00065 | Operador equipamento pesado | h | MAO DE OBRA | 12.06
I00066 | Pedreiro | h | MAO DE OBRA | 9.51
I00067 | Pintor | h | MAO DE OBRA | 9.51
I00068 | Servente | h | MAO DE OBRA | 6.41
I00069 | Soldador | h | MAO DE OBRA | 9.51
I00070 | Topografo - T2 - Fonte DNIT- ref. 03/14 | h | MAO DE OBRA | 22.73
I00071 | Refletor para lâmpada vapor mercúrio 400w (Metalline ref. mc327 ou similar) | un | MATERIAL | 62.41
I00072 | Abraçadeira de nylon p/amarração de cabos 100mm x 2,5mm | un | MATERIAL | 0.07
I00073 | Abraçadeira de nylon p/amarração de cabos 140mm x 3,5mm | un | MATERIAL | 0.1
I00074 | Abraçadeira de nylon p/amarração de cabos 285mm x 3,5mm | un | MATERIAL | 0.26
I00075 | Abraçadeira metálica tipo "d" de 1/2" | un | MATERIAL | 0.33
I00076 | Abrigo metálico de embutir para mangueira de incêndio - 0,90x0,60x0,17 fabricado em chapa nº20, 1 porta, c/pintura eletrostática na cor vermelha p/ 01 mangueira de 30m | un | MATERIAL | 237.07
I00077 | Acabamento para válvula hydra cromado ref.4900 Deca ou similar | un | MATERIAL | 80.22
I00078 | Ácido clorídrico | l | MATERIAL | 3.81
I00079 | Ácido muriático | l | MATERIAL | 3.27
I00080 | Aço CA-25 6,3 a 12,5 mm | kg | MATERIAL | 3.63
I00081 | Aço ca-50 6,3 a 12,5 mm | kg | MATERIAL | 3.99
I00082 | Aço ca-60 4,2 a 9,5 mm | kg | MATERIAL | 3.86
I00083 | Acoplador de caixa para canaleta moldura 32x20mm, "Sistema DLP", ref.6487 92, Pial Legrand ou similar | un | MATERIAL | 5.45
I00084 | Adaptador curto, pvc rigido soldavel, c/ bolsa e rosca p/ registro, d= 20mm x 1/2" | un | MATERIAL | 0.44
I00085 | Adaptador curto, pvc rigido soldavel, c/ bolsa e rosca p/ registro, d= 25mm x 3/4" | un | MATERIAL | 0.55
I00086 | Adaptador curto, pvc rigido soldavel, c/ bolsa e rosca p/ registro, d= 32mm x 1" | un | MATERIAL | 1.16
I00087 | Adaptador curto, pvc rigido soldavel, c/ bolsa e rosca p/ registro, d= 40mm x 1 1/ 4" | un | MATERIAL | 2.48
I00088 | Adaptador curto, pvc rigido soldavel, c/ bolsa e rosca p/ registro, d= 40mm x 1 1/2" | un | MATERIAL | 5.06
I00089 | Adaptador curto, pvc rigido soldavel, c/ bolsa e rosca p/ registro, d= 50mm x 1 1/ 4" | un | MATERIAL | 5.34
I00090 | Adaptador curto, pvc rigido soldavel, c/ bolsa e rosca p/ registro, d= 50mm x 1 1/2" | un | MATERIAL | 3.03
I00091 | Adaptador curto, pvc rigido soldavel, c/ bolsa e rosca p/ registro, d= 60mm x 2 " | un | MATERIAL | 7.98
I00092 | Adaptador curto, pvc rigido soldavel, c/ bolsa e rosca p/ registro, d= 75mm x 2 1/2" | un | MATERIAL | 15.57
I00093 | Adaptador curto, pvc rigido soldavel, c/ bolsa e rosca p/ registro, d= 85mm x 3" | un | MATERIAL | 24.7
I00094 | Adaptador curto, pvc rigido soldavel, c/ bolsa e rosca p/ registro, d= 110mm x 4" | un | MATERIAL | 38.34
I00095 | Adaptador curto, pvc rígido soldável, c/ bolsa e rosca p/ registro, d= 32 mm x 1 1/2" | un | MATERIAL | 1.16
I00096 | Adaptador longo, pvc rigido soldavel, c/ flanges livres p/ caixa agua, d= 20mm x 1/2" | un | MATERIAL | 10.99
I00097 | Adaptador longo, pvc rigido soldavel, c/ flanges livres p/ caixa agua, d= 25mm x 3/4" | un | MATERIAL | 10.67
I00098 | Adaptador longo, pvc rigido soldavel, c/ flanges livres p/ caixa agua, d= 32mm x 1 " | un | MATERIAL | 13.09
I00099 | Adaptador longo, pvc rigido soldavel, c/ flanges livres p/ caixa agua, d= 40mm x 1 1/ 4" | un | MATERIAL | 16.28
I00100 | Adaptador longo, pvc rigido soldavel, c/ flanges livres p/ caixa agua, d= 50mm x 1 1/2" | un | MATERIAL | 30.53
I00101 | Adaptador longo, pvc rigido soldavel, c/ flanges livres p/ caixa agua, d= 60mm x 2 " | un | MATERIAL | 41.64
I00102 | Adaptador longo, pvc rigido soldavel, c/ flanges livres p/ caixa agua, d= 75mm x 2 1/2" | un | MATERIAL | 129.91
I00103 | Adaptador longo, pvc rigido soldavel, c/ flanges livres p/ caixa agua, d= 85mm x 3" | un | MATERIAL | 175.12
I00104 | Adaptador longo, pvc rigido soldavel, c/ flanges livres p/ caixa agua, d= 110mm x 4" | un | MATERIAL | 250.64
I00108 | Adaptador pvc rígido roscável c/ flanges e anel, p/ caixa d'água d= 1/2" | un | MATERIAL | 6.82
I00109 | Adaptador pvc rígido roscável c/ flanges e anel, p/ caixa d'água d= 3/4" | un | MATERIAL | 8.42
I00110 | Adaptador pvc rígido roscável c/ flanges e anel, p/ caixa d'água d= 1" | un | MATERIAL | 11.94
I00111 | Adaptador pvc rígido roscável c/ flanges e anel, p/ caixa d'água d= 1 1/2" | un | MATERIAL | 14.11
I00112 | Adaptador pvc rígido roscável c/ flanges e anel, p/ caixa d'água d= 1 1/4" | un | MATERIAL | 12.27
I00113 | Adaptador pvc rígido roscável c/ flanges e anel, p/ caixa d'água d= 2" | un | MATERIAL | 17.41
I00114 | Adaptador pvc rigido soldavel c/ flanges e anel, p/ caixa d'agua d=20mm x 1/2" | un | MATERIAL | 6.55
I00115 | Adaptador pvc rigido soldavel c/ flanges e anel, p/ caixa d'agua d=25mm x 3/4" | un | MATERIAL | 8.09
I00116 | Adaptador pvc rigido soldavel c/ flanges e anel, p/ caixa d'agua d=32mm x 1" | un | MATERIAL | 13.92
I00117 | Adaptador pvc rigido soldavel c/ flanges e anel, p/ caixa d'agua d=40mm x 1 1/4" | un | MATERIAL | 18.15
I00118 | Adaptador pvc rigido soldavel c/ flanges e anel, p/ caixa d'agua d=50mm x 1 1/2" | un | MATERIAL | 18.65
I00119 | Adaptador pvc rigido soldavel c/ flanges e anel, p/ caixa d'agua d=60mm x 2" | un | MATERIAL | 29.26
I00120 | Adaptador pvc rigido soldavel c/ flanges livres p/ caixa agua d= 20mm x 1/2" | un | MATERIAL | 7.6
I00121 | Adaptador pvc rigido soldavel c/ flanges livres p/ caixa agua d= 25mm x 3/4" | un | MATERIAL | 9.19
I00122 | Adaptador pvc rigido soldavel c/ flanges livres p/ caixa agua d= 32mm x 1 " | un | MATERIAL | 11.33
I00123 | Adaptador pvc rigido soldavel c/ flanges livres p/ caixa agua d= 40mm x 1 1/ 4" | un | MATERIAL | 14.03
I00124 | Adaptador pvc rigido soldavel c/ flanges livres p/ caixa agua d= 50mm x 1 1/2" | un | MATERIAL | 26.4
I00125 | Adaptador pvc rigido soldavel c/ flanges livres p/ caixa agua d= 60mm x 2 " | un | MATERIAL | 37.84

## Serviços
ORSE - SE - 2014/06 COM DESONERAÇÃO (REF: 11/2014)
CÓDIGO | DESCRIÇÃO | UNIDADE | CUSTO DIRETO (R$) |  |  | PREÇO TOTAL (R$)
|  |  | MÃO DE OBRA | MATERIAL | OUTROS
S00001 | Sondagem à trado | m | 0 | 0 | 40.8 | 40.8
S00003 | Limpeza manual de terreno com vegetação rasteira, incluindo roçagem e queima | m2 | 1.6 | 0 | 0 | 1.6
S00004 | Limpeza mecanizada do terreno c/ trator esteira (vegetação rasteira) inclusive carga e transporte - dmt até 1 km | m2 | 0.21802 | 0 | 3.122 | 3.34
S00005 | Placa de inauguração de obra em alumínio 0,50 x 0,70 m | un | 9.6525 | 1226.0875 | 0 | 1235.74
S00006 | Demolição de alvenaria de bloco ou tijolo cerâmico, sem reaproveitamento | m3 | 14.71 | 0 | 0 | 14.71
S00007 | Demolição de alvenaria de bloco de concreto, sem reaproveitamento | m3 | 22.07 | 0 | 0 | 22.07
S00008 | Demolição de alvenaria de pedra | m3 | 29.42 | 0 | 0 | 29.42
S00009 | Remoção de telhamento com telhas cerâmicas | m2 | 4.41 | 0 | 0 | 4.41
S00010 | Demolição de telhamento com telha de cimento amianto ondulada | m2 | 3.5 | 0 | 0 | 3.5
S00011 | Demolição de telhamento com telha de cimento amianto tipo canalete | m2 | 1.93 | 0 | 0 | 1.93
S00012 | Demolição de forros | m2 | 2.94 | 0 | 0 | 2.94
S00013 | Demolição manual de concreto simples | m3 | 95.64 | 0 | 0 | 95.64
S00014 | Demolição de concreto simples com martelete e compressor | m3 | 15.384 | 0 | 23.396 | 38.78
S00015 | Demolição de pavimentação (capa) asfáltica | m2 | 16.025 | 0 | 2.275 | 18.3
S00016 | Demolição manual de piso em concreto simples e/ou cimentado | m2 | 9.5693 | 0 | 0.0007 | 9.57
S00017 | Demolição de reboco | m2 | 3.2 | 0 | 0 | 3.2
S00018 | Demolição de piso cerâmico ou ladrilho | m2 | 5.15 | 0 | 0 | 5.15
S00019 | Demolição de piso de madeira | m2 | 8.83 | 0 | 0 | 8.83
S00020 | Demolição de pavimentação em paralelepípedo ou pré-moldados de concreto c/ reaproveitamento | m2 | 3.84 | 0 | 0 | 3.84
S00021 | Demolição de meio-fio granítico ou pre-moldado | m | 3.68 | 0 | 0 | 3.68
S00022 | Demolição de revestimento cerâmico ou azulejo | m2 | 7.36 | 0 | 0 | 7.36
S00023 | Demolição de divisórias tipo divilux | m2 | 6.36 | 0 | 0 | 6.36
S00024 | Demolição de cerca - estacas de madeira com até 20 fios de arame farpado | m | 9.61 | 0 | 0 | 9.61
S00025 | Demolição de cerca - estacas de concreto com até 20 fios de arame farpado | m | 12.81 | 0 | 0 | 12.81
S00026 | Coleta e carga manuais de entulho | m3 | 6.41 | 0 | 0 | 6.41
S00027 | Demolição de concreto armado com martelete e compressor | m3 | 0 | 0 | 58.53 | 58.53
S00028 | Demolição manual de concreto armado | m3 | 147.13 | 0 | 0 | 147.13
S00029 | Remoção de pintura à óleo ou esmalte | m2 | 3.196 | 2.364 | 0 | 5.56
S00030 | Demolição de madeiramento em coberturas com telhas cerâmicas | m2 | 9.5693 | 0 | 0.0007 | 9.57
S00031 | Remoção de esquadria de madeira, com ou sem batente | m2 | 5.88 | 0 | 0 | 5.88
S00032 | Remoção de carpete | m2 | 1.92 | 0 | 0 | 1.92
S00033 | Demolição de revestimento em mármore | m2 | 5.88 | 0 | 0 | 5.88
S00034 | Remoção de poltronas | un | 6.6249 | 0 | 0.0051 | 6.63
S00035 | Demolição de pisos vinílicos (paviflex), exclusive contra-piso | m2 | 1.92 | 0 | 0 | 1.92
S00036 | Remoção de brises | m2 | 1.28 | 0 | 0 | 1.28
S00037 | Remoção de arame farpado em cercas com até 20 fios | m | 1.92 | 0 | 0 | 1.92
S00038 | Remoção de calha de zinco | m | 3.84 | 0 | 0 | 3.84
S00039 | Remoção de vidro | m2 | 1.28 | 0 | 0 | 1.28
S00040 | Remoção de luminária | un | 4.77 | 0 | 0 | 4.77
S00041 | Remoção de tampo de pia inox comp: 1,20m | un | 4.79 | 0 | 0 | 4.79
S00042 | Apicoamento total de reboco com ponteiras/talhadeiras | m2 | 0.96 | 0 | 0 | 0.96
S00043 | Retirada de calha | m | 3.84 | 0 | 0 | 3.84
S00044 | Retirada e reassentamento de lanternim | m2 | 31.82 | 0 | 0 | 31.82
S00045 | Apicoamento total de piso com ponteiras/talhadeiras | m2 | 1.92 | 0 | 0 | 1.92
S00046 | Demolição de tubo de concreto simples ou armado d=0,40m, sem reaproveitamento, exclusive escavação | m | 16.02 | 0 | 0 | 16.02
S00047 | Demolição de tubo de concreto simples ou armado d=0,60m, sem reaproveitamento, exclusive escavação | m | 19.22 | 0 | 0 | 19.22
S00048 | Demolição de tubo de concreto simples ou armado d=0,80m, sem reaproveitamento, exclusive escavação | m | 22.42 | 0 | 0 | 22.42
S00049 | Demolição de tubo de concreto simples ou armado d=1,00m, sem reaproveitamento, exclusive escavação | m | 25.62 | 0 | 0 | 25.62
S00050 | Locação de construção de edificação até 200m2, inclusive execução de gabarito de madeira | m2 | 1.3358 | 2.8242 | 0 | 4.16
S00051 | Placa de obra em chapa aço galvanizado, instalada | m2 | 22.3195 | 194.9605 | 0 | 217.28
S00052 | Tapume em tábuas de pinho (1 uso) | m2 | 13.347 | 42.333 | 0 | 55.68
S00053 | Tapume em chapa compensada esp = 10mm (1 uso) | m2 | 12.719 | 32.661 | 0 | 45.38
S00054 | Barracão para escritório de obra porte médio s=43,56m2 com materiais novos | un | 3122.0913 | 7094.7167 | 92.9919 | 10309.8
S00055 | Área coberta para abrigo de equipamentos ou refeitório | m2 | 42.8595 | 85.2096 | 2.1809 | 130.25
S00056 | Barracão para escritório de obra porte pequeno s=25,41m2 com materiais novos | un | 2344.8259 | 4989.7517 | 71.9924 | 7406.57
S00057 | Barracão para escritório de obra porte grande s=53,24m2 com materiais novos | un | 3372.2144 | 7705.8824 | 111.5332 | 11189.63
S00058 | Ligação provisória de água | un | 0 | 0 | 251 | 251
S00059 | Interdição de obra com fita de sinalização | m | 3.6077 | 0.1323 | 0 | 3.74
S00061 | Barracão aberto para refeitório de obra (capacidade 24 refeições simultâneas)-s=61,60m2 com materiais novos | un | 3072.9086 | 5409.1289 | 92.1424 | 8574.18
S00062 | Barracão fechado porte pequeno para depósito de cimento e almoxarifado (s=38,72 m2) com materiais novos | un | 1565.1623 | 4458.0274 | 84.1103 | 6107.3
S00063 | Banco em madeira l= 2.20m para refeitório de obra | un | 59.8454 | 53.5746 | 0 | 113.42
S00064 | Tamborete em madeira para refeitório de obra | un | 31.4991 | 25.4309 | 0 | 56.93
S00065 | Mesa em chapa compensado 14mm para refeitório de obra | un | 143.9642 | 194.8758 | 0 | 338.84
S00066 | Tapume em chapa compensada naval esp. = 15 mm (1 uso) | m2 | 12.716 | 52.074 | 0 | 64.79
S00067 | Aterro de vala compactado mecânicamente, sem material | m3 | 4.0062 | 0 | 5.9538 | 9.96
S00068 | Reaterro manual de valas com espalhamento e compactação utilizando compactador à percussão/sapinho, sem controle do grau de compactação | m3 | 5.6087 | 0 | 5.9612 | 11.57
S00069 | Reaterro manual de valas ou áreas, compactado manualmente a 95% do pn, com placa vibratória | m3 | 5.6087 | 0 | 6.3213 | 11.93
S00070 | Execução de aterro compactado,sem controle do grau de compactação e sem forn. de material | m3 | 0.80125 | 0 | 9.6687 | 10.47
S00071 | Aterro manual de áreas, sem aquisição de material, com espalhamento e compactação | m3 | 19.22 | 0 | 0 | 19.22
S00072 | Reaterro manual de valas, com compactação utilizando sêpo, sem controle do grau de compactação | m3 | 19.22 | 0 | 0 | 19.22
S00074 | Adensamento mecânico de areia (sem fornecimento de material) com rolo liso | m3 | 0.28539 | 0 | 3.4846 | 3.77
S00075 | Cascalho (piçarra branca) aplicado | m3 | 19.22 | 8.36 | 0 | 27.58
S00076 | Reaterro manual de valas com espalhamento s/ compactação | m3 | 12.81 | 0 | 0 | 12.81
S00077 | Aterro de caixão de ediificação, com fornec. de areia, adensada com água | m3 | 19.22 | 57 | 0 | 76.22
S00078 | Execução de aterro em areia, adensado mecanicamente com rolo liso a 95% do proctor normal,sem fornecimento de material | m3 | 0.26256 | 0 | 5.0874 | 5.35
S00079 | Forma plana para fundações, em tábuas de pinho, 02 usos | m2 | 23.8742 | 23.0158 | 0 | 46.89
S00080 | Forma plana para fundações, em compensado resinado 12mm, 02 usos | m2 | 23.88 | 25.4094 | 0.0006 | 49.29
S00081 | Forma plana para fundações, em tábuas de pinho, 01 uso | m2 | 27.0544 | 44.2656 | 0 | 71.32
S00082 | Forma plana para fundações, em tábuas de pinho, 03 usos | m² | 22.2814 | 16.1386 | 0 | 38.42
S00083 | Forma plana para fundações, em tábuas de pinho, 05 usos | m2 | 21.4796 | 10.6504 | 0 | 32.13
S00084 | Forma plana para fundações, em compensado resinado 12mm, 01 uso | m2 | 27.0521 | 47.7779 | 0 | 74.83
S00085 | Forma plana para fundações, em compensado resinado 12mm, 03 usos | m2 | 22.2866 | 18.2434 | 0 | 40.53
S00086 | Forma plana para fundações, em compensado resinado 12mm, 05 usos | m2 | 21.4825 | 12.4575 | 0 | 33.94
S00087 | Forma plana para fundações, em compensado resinado 12mm, 04 usos | m2 | 21.8027 | 14.7073 | 0 | 36.51
S00088 | Forma plana para fundações, em compensado resinado 12mm, 07 usos | m2 | 20.696 | 10.0223 | 0.0017 | 30.72
S00089 | Forma plana para fundações, em tábuas de pinho, 04 usos | m2 | 15.3846 | 12.7254 | 0 | 28.11
S00090 | Forma plana para fundações, em tábuas de pinho, 07 usos | m² | 20.6908 | 8.3192 | 0 | 29.01
S00091 | Alvenaria de pedra calcárea argamassada c/ cimento e areia traço t-4 (1:5) - 1 saco cimento 50kg / 5 padiolas areia dim. 0,35z0,45x0,23m - Confecção mecânica e transporte | m3 | 103.143 | 113.127 | 0 | 216.27
S00092 | Alvenaria de pedra calcárea aparente argamassada no traço 1:5 - 1 saco cimento 50kg / 5 padiolas areia dim. 0,35z0,45x0,23m - Confecção mecânica e transporte | m3 | 119.063 | 113.127 | 0 | 232.19
S00093 | Alvenaria de pedra granitica argamassada no traço (1:5) - 1 saco cimento 50kg / 5 padiolas areia dim. 0,35z0,45x0,23m - Confecção mecânica e transporte | m3 | 103.147 | 131.643 | 0 | 234.79
S00094 | Concreto ciclópico | m3 | 121.5138 | 207.0863 | 0 | 328.6
S00095 | Concreto simples fabricado na obra, fck 13,5 mpa, lançado e adensado | m3 | 57.359 | 229.841 | 0 | 287.2
S00096 | Concreto simples usinado fck=15mpa, bombeado, lançado e adensado | m3 | 18.9432 | 249.39 | 30.3068 | 298.64
S00098 | Concreto simples usinado fck=25mpa, bombeado, lançado e adensado | m3 | 18.9432 | 300.13 | 30.3068 | 349.38
S00099 | Camada impermeabilizadora, espessura = 5,0cm, c/ concreto fck = 15mpa | m2 | 0.94716 | 12.4695 | 1.5233 | 14.94
S00100 | Camada impermeabilizadora, espessura = 7,0cm, c/ concreto fck = 15mpa | m2 | 1.326 | 17.4573 | 2.1267 | 20.91
S00101 | Camada impermeabilizadora, espessura = 10,0cm, c/ concreto fck = 15mpa | m2 | 1.8943 | 24.939 | 3.0267 | 29.86

## Composições Analíticas
ORSE - SE - 2014/06 COM DESONERAÇÃO (REF: 11/2014)
CÓDIGO | DESCRIÇÃO | UNIDADE | PREÇO | COEFICIENTE | TOTAL
S00001 | Sondagem à trado | m |  |  | 40.8
I10030 | Sondagem a trado Ø 4" - CODEVASF | m | 40.8 | 1 | 40.8
S00003 | Limpeza manual de terreno com vegetação rasteira, incluindo roçagem e queima | m2 |  |  | 1.6
I00068 | Servente | h | 6.41 | 0.25 | 1.6025
S00004 | Limpeza mecanizada do terreno c/ trator esteira (vegetação rasteira) inclusive carga e transporte - dmt até 1 km | m2 |  |  | 3.34
I02451 | Caminhao basc. 9 t/6,0 m3 (m. benz - 1315 -150,0 kw) (OPERATIVO) | h | 146.06 | 0.008982 | 1.3119
I02451 | Caminhao basc. 9 t/6,0 m3 (m. benz - 1315 -150,0 kw) (IMPRODUTIVO) | h | 12.06 | 0.002994 | 0.036108
I02477 | Pá - carregadeira de esteira 1,53m3 (cat - 953 - 130,0 hp) (OPERATIVO) | h | 172.77 | 0.005988 | 1.0346
I02477 | Pá - carregadeira de esteira 1,53m3 (cat - 953 - 130,0 hp) (IMPRODUTIVO) | h | 12.06 | 0 | 0
I02501 | Trator esteira (cat - d6m - xl - 163-6a nacional 140,0 hp ou equivalente) (OPERATIVO) | h | 121.9 | 0.005988 | 0.72994
I02501 | Trator esteira (cat - d6m - xl - 163-6a nacional 140,0 hp ou equivalente) (IMPRODUTIVO) | h | 12.06 | 0 | 0
I00054 | Encarregado de turma | h | 34.36 | 0.002994 | 0.10287
I00068 | Servente | h | 6.41 | 0.017964 | 0.11515
S00005 | Placa de inauguração de obra em alumínio 0,50 x 0,70 m | un |  |  | 1235.74
I00066 | Pedreiro | h | 9.51 | 0.6 | 5.706
I00068 | Servente | h | 6.41 | 0.6 | 3.846
I01772 | Placa de inauguração em alumínio fundido com 0.50 x 0.70 m | un | 1225 | 1 | 1225
S01903 | Argamassa de cimento e areia traço t-1 (1:3) - 1 saco cimento 50kg / 3 padiolas areia dim. 0.35 x 0.45 x 0.23 m - Confecção mecânica e transporte | m3 | 297.49 | 0.004 | 1.19
S00006 | Demolição de alvenaria de bloco ou tijolo cerâmico, sem reaproveitamento | m3 |  |  | 14.71
I00066 | Pedreiro | h | 9.51 | 0.2 | 1.902
I00068 | Servente | h | 6.41 | 2 | 12.82
S00007 | Demolição de alvenaria de bloco de concreto, sem reaproveitamento | m3 |  |  | 22.07
I00066 | Pedreiro | h | 9.51 | 0.3 | 2.853
I00068 | Servente | h | 6.41 | 3 | 19.23
S00008 | Demolição de alvenaria de pedra | m3 |  |  | 29.42
I00066 | Pedreiro | h | 9.51 | 0.4 | 3.804
I00068 | Servente | h | 6.41 | 4 | 25.64
S00009 | Remoção de telhamento com telhas cerâmicas | m2 |  |  | 4.41
I00051 | Carpinteiro | h | 9.51 | 0.06 | 0.5706
I00068 | Servente | h | 6.41 | 0.6 | 3.846
S00010 | Demolição de telhamento com telha de cimento amianto ondulada | m2 |  |  | 3.5
I00051 | Carpinteiro | h | 9.51 | 0.22 | 2.0922
I00068 | Servente | h | 6.41 | 0.22 | 1.4102
S00011 | Demolição de telhamento com telha de cimento amianto tipo canalete | m2 |  |  | 1.93
I00051 | Carpinteiro | h | 9.51 | 0.026 | 0.24726
I00068 | Servente | h | 6.41 | 0.263 | 1.6858
S00012 | Demolição de forros | m2 |  |  | 2.94
I00051 | Carpinteiro | h | 9.51 | 0.04 | 0.3804
I00068 | Servente | h | 6.41 | 0.4 | 2.564
S00013 | Demolição manual de concreto simples | m3 |  |  | 95.64
I00066 | Pedreiro | h | 9.51 | 1.3 | 12.363
I00068 | Servente | h | 6.41 | 13 | 83.33
S00014 | Demolição de concreto simples com martelete e compressor | m3 |  |  | 38.78
I00068 | Servente | h | 6.41 | 2.4 | 15.384
I02463 | Compressor 250 pcm (atlas copco - xa-120dd - 94,0 hp ou equivalente) | h | 13.05 | 1.2 | 15.66
I02490 | Rompedor 56,0 pcm / 1150 ipm (atlas copco -tex 11 ou equivalente) | h | 3.23 | 2.4 | 7.752
S00015 | Demolição de pavimentação (capa) asfáltica | m2 |  |  | 18.3
I00068 | Servente | h | 6.41 | 2.5 | 16.025
I02463 | Compressor 250 pcm (atlas copco - xa-120dd - 94,0 hp ou equivalente) | h | 13.05 | 0.1 | 1.305
I02490 | Rompedor 56,0 pcm / 1150 ipm (atlas copco -tex 11 ou equivalente) | h | 3.23 | 0.3 | 0.969
S00016 | Demolição manual de piso em concreto simples e/ou cimentado | m2 |  |  | 9.57
I00066 | Pedreiro | h | 9.51 | 0.13 | 1.2363
I00068 | Servente | h | 6.41 | 1.3 | 8.333
S00017 | Demolição de reboco | m2 |  |  | 3.2
I00068 | Servente | h | 6.41 | 0.5 | 3.205
S00018 | Demolição de piso cerâmico ou ladrilho | m2 |  |  | 5.15
I00066 | Pedreiro | h | 9.51 | 0.07 | 0.6657
I00068 | Servente | h | 6.41 | 0.7 | 4.487
S00019 | Demolição de piso de madeira | m2 |  |  | 8.83
I00051 | Carpinteiro | h | 9.51 | 0.12 | 1.1412
I00068 | Servente | h | 6.41 | 1.2 | 7.692
S00020 | Demolição de pavimentação em paralelepípedo ou pré-moldados de concreto c/ reaproveitamento | m2 |  |  | 3.84
I00068 | Servente | h | 6.41 | 0.6 | 3.846
S00021 | Demolição de meio-fio granítico ou pre-moldado | m |  |  | 3.68
I00066 | Pedreiro | h | 9.51 | 0.05 | 0.4755
I00068 | Servente | h | 6.41 | 0.5 | 3.205
S00022 | Demolição de revestimento cerâmico ou azulejo | m2 |  |  | 7.36
I00066 | Pedreiro | h | 9.51 | 0.1 | 0.951
I00068 | Servente | h | 6.41 | 1 | 6.41
S00023 | Demolição de divisórias tipo divilux | m2 |  |  | 6.36
I00051 | Carpinteiro | h | 9.51 | 0.4 | 3.804
I00068 | Servente | h | 6.41 | 0.4 | 2.564
S00024 | Demolição de cerca - estacas de madeira com até 20 fios de arame farpado | m |  |  | 9.61
I00068 | Servente | h | 6.41 | 1.5 | 9.615
S00025 | Demolição de cerca - estacas de concreto com até 20 fios de arame farpado | m |  |  | 12.81
I00068 | Servente | h | 6.41 | 2 | 12.82
S00026 | Coleta e carga manuais de entulho | m3 |  |  | 6.41
I00068 | Servente | h | 6.41 | 1 | 6.41
S00027 | Demolição de concreto armado com martelete e compressor | m3 |  |  | 58.53
I02463 | Compressor 250 pcm (atlas copco - xa-120dd - 94,0 hp ou equivalente) | h | 13.05 | 3 | 39.15
I02490 | Rompedor 56,0 pcm / 1150 ipm (atlas copco -tex 11 ou equivalente) | h | 3.23 | 6 | 19.38
S00028 | Demolição manual de concreto armado | m3 |  |  | 147.13
I00066 | Pedreiro | h | 9.51 | 2 | 19.02
I00068 | Servente | h | 6.41 | 20 | 128.2
S00029 | Remoção de pintura à óleo ou esmalte | m2 |  |  | 5.56
I00068 | Servente | h | 6.41 | 0.5 | 3.205
I01972 | Removedor de pintura óleo ou esmalte - Coral ou similar | l | 23.64 | 0.1 | 2.364
S00030 | Demolição de madeiramento em coberturas com telhas cerâmicas | m2 |  |  | 9.57
I00051 | Carpinteiro | h | 9.51 | 0.13 | 1.2363
I00068 | Servente | h | 6.41 | 1.3 | 8.333
S00031 | Remoção de esquadria de madeira, com ou sem batente | m2 |  |  | 5.88
I00051 | Carpinteiro | h | 9.51 | 0.08 | 0.7608
I00068 | Servente | h | 6.41 | 0.8 | 5.128
S00032 | Remoção de carpete | m2 |  |  | 1.92
I00068 | Servente | h | 6.41 | 0.3 | 1.923
S00033 | Demolição de revestimento em mármore | m2 |  |  | 5.88
I00066 | Pedreiro | h | 9.51 | 0.08 | 0.7608
I00068 | Servente | h | 6.41 | 0.8 | 5.128
S00034 | Remoção de poltronas | un |  |  | 6.63
I00051 | Carpinteiro | h | 9.51 | 0.09 | 0.8559
I00068 | Servente | h | 6.41 | 0.9 | 5.769

## Produção de Equipe Mecânica
ORSE – SE – PRODUÇÃO EQUIPE MECÂNICA
S00004 - Limpeza mecanizada do terreno c/ trator esteira (vegetação rasteira) inclusive carga e transporte - dmt até 1 km
EQUIPAMENTOS |  |  | UTILIZAÇÃO |  | CUSTO OPERACIONAL |  | CUSTO HORÁRIO
|  | QTD | PROD. | IMPR. | PROD. | IMPR.
I02451 | Caminhao basc. 9 t/6,0 m3 (m. benz - 1315 -150,0 kw) | 2 | 0.75 | 0.25 | 109.545 | 3.015 | 225.12
I02477 | Pá - carregadeira de esteira 1,53m3 (cat - 953 - 130,0 hp) | 1 | 1 | 0 | 172.77 | 0 | 172.77
I02501 | Trator esteira (cat - d6m - xl - 163-6a nacional 140,0 hp ou | 1 | 1 | 0 | 121.9 | 0 | 121.9
[6 empty] | TOTAL: | 519.79
MÃO DE OBRA |  | QTD |  |  | SALÁRIO HORA |  | CUSTO HORÁRIO
I00054 | Encarregado de turma | 0.5 |  |  | 34.36 |  | 17.18
I00068 | Servente | 3 |  |  | 6.41 |  | 19.23
[6 empty] | TOTAL: | 36.41
|  | PRODUÇÃO DA EQUIPE: |  |  |  |  | 167
|  | CUSTO HORÁRIO DA EXECUÇÃO: |  |  |  |  | 556.2
|  | CUSTO UNITÁRIO DA EXECUÇÃO: |  |  |  |  | 3.3305
|  | CUSTO UNITÁRIO DIRETO TOTAL: |  |  |  |  | 3.3305
|  | PREÇO UNITÁRIO TOTAL |  |  |  |  | 3.34
S00067 - Aterro de vala compactado mecânicamente, sem material
EQUIPAMENTOS |  |  | UTILIZAÇÃO |  | CUSTO OPERACIONAL |  | CUSTO HORÁRIO
|  | QTD | PROD. | IMPR. | PROD. | IMPR.
I02459 | Caminhao tanque 6000 l (m. benz - ATEGO 1418/42 - 136,0 hp ou | 1 | 0.1 | 0.9 | 9.876 | 10.854 | 20.73
I02462 | Aluguel de compactador pneumático (dynapac - lc 71 gasolina - | 1 | 1 | 0 | 3.11 | 0 | 3.11
[6 empty] | TOTAL: | 23.84
MÃO DE OBRA |  | QTD |  |  | SALÁRIO HORA |  | CUSTO HORÁRIO
I00068 | Servente | 2.5 |  |  | 6.41 |  | 16.025
[6 empty] | TOTAL: | 16.025
|  | PRODUÇÃO DA EQUIPE: |  |  |  |  | 4
|  | CUSTO HORÁRIO DA EXECUÇÃO: |  |  |  |  | 39.865
|  | CUSTO UNITÁRIO DA EXECUÇÃO: |  |  |  |  | 9.9663
|  | CUSTO UNITÁRIO DIRETO TOTAL: |  |  |  |  | 9.9663
|  | PREÇO UNITÁRIO TOTAL |  |  |  |  | 9.96
S00068 - Reaterro manual de valas com espalhamento e compactação utilizando compactador à percussão/sapinho, sem controle do grau de compactação
EQUIPAMENTOS |  |  | UTILIZAÇÃO |  | CUSTO OPERACIONAL |  | CUSTO HORÁRIO
|  | QTD | PROD. | IMPR. | PROD. | IMPR.
I02459 | Caminhao tanque 6000 l (m. benz - ATEGO 1418/42 - 136,0 hp ou | 1 | 0.1 | 0.9 | 9.876 | 10.854 | 20.73
I02462 | Aluguel de compactador pneumático (dynapac - lc 71 gasolina - | 1 | 1 | 0 | 3.11 | 0 | 3.11
[6 empty] | TOTAL: | 23.84
MÃO DE OBRA |  | QTD |  |  | SALÁRIO HORA |  | CUSTO HORÁRIO
I00068 | Servente | 3.5 |  |  | 6.41 |  | 22.435
[6 empty] | TOTAL: | 22.435
|  | PRODUÇÃO DA EQUIPE: |  |  |  |  | 4
|  | CUSTO HORÁRIO DA EXECUÇÃO: |  |  |  |  | 46.275
|  | CUSTO UNITÁRIO DA EXECUÇÃO: |  |  |  |  | 11.5688
|  | CUSTO UNITÁRIO DIRETO TOTAL: |  |  |  |  | 11.5688
|  | PREÇO UNITÁRIO TOTAL |  |  |  |  | 11.57
S00069 - Reaterro manual de valas ou áreas, compactado manualmente a 95% do pn, com placa vibratória
EQUIPAMENTOS |  |  | UTILIZAÇÃO |  | CUSTO OPERACIONAL |  | CUSTO HORÁRIO
|  | QTD | PROD. | IMPR. | PROD. | IMPR.
I02459 | Caminhao tanque 6000 l (m. benz - ATEGO 1418/42 - 136,0 hp ou | 1 | 0.1 | 0.9 | 9.876 | 10.854 | 20.73
I02461 | Aluguel de compactador placa 415 kg (dynapac - cm 20 diesel - | 1 | 1 | 0 | 4.57 | 0 | 4.57
[6 empty] | TOTAL: | 25.3
MÃO DE OBRA |  | QTD |  |  | SALÁRIO HORA |  | CUSTO HORÁRIO
I00068 | Servente | 3.5 |  |  | 6.41 |  | 22.435
[6 empty] | TOTAL: | 22.435
|  | PRODUÇÃO DA EQUIPE: |  |  |  |  | 4
|  | CUSTO HORÁRIO DA EXECUÇÃO: |  |  |  |  | 47.735
|  | CUSTO UNITÁRIO DA EXECUÇÃO: |  |  |  |  | 11.9338
|  | CUSTO UNITÁRIO DIRETO TOTAL: |  |  |  |  | 11.9338
|  | PREÇO UNITÁRIO TOTAL |  |  |  |  | 11.93
S00070 - Execução de aterro compactado,sem controle do grau de compactação e sem forn. de material
EQUIPAMENTOS |  |  | UTILIZAÇÃO |  | CUSTO OPERACIONAL |  | CUSTO HORÁRIO
|  | QTD | PROD. | IMPR. | PROD. | IMPR.
I02461 | Aluguel de compactador placa 415 kg (dynapac - cm 20 diesel - | 1 | 1 | 0 | 4.57 | 0 | 4.57
[6 empty] | TOTAL: | 4.57
MÃO DE OBRA |  | QTD |  |  | SALÁRIO HORA |  | CUSTO HORÁRIO
I00068 | Servente | 1 |  |  | 6.41 |  | 6.41
[6 empty] | TOTAL: | 6.41
|  | PRODUÇÃO DA EQUIPE: |  |  |  |  | 8
|  | CUSTO HORÁRIO DA EXECUÇÃO: |  |  |  |  | 10.98
|  | CUSTO UNITÁRIO DA EXECUÇÃO: |  |  |  |  | 1.3725
|  | CUSTO UNITÁRIO DIRETO TOTAL: |  |  |  |  | 1.3725
|  | PREÇO UNITÁRIO TOTAL |  |  |  |  | 10.47
S00078 - Execução de aterro em areia, adensado mecanicamente com rolo liso a 95% do proctor normal,sem fornecimento de material
EQUIPAMENTOS |  |  | UTILIZAÇÃO |  | CUSTO OPERACIONAL |  | CUSTO HORÁRIO
|  | QTD | PROD. | IMPR. | PROD. | IMPR.
I02459 | Caminhao tanque 6000 l (m. benz - ATEGO 1418/42 - 136,0 hp ou | 1 | 1 | 0 | 98.76 | 0 | 98.76
I02475 | Motoniveladora 15000 kg com escarificador (cat - 140M - 185,0 hp | 1 | 1 | 0 | 192.26 | 0 | 192.26
I02483 | Rolo liso a. prop. 10,0 t (dynapac - ca 25d - 118,0 hp) | 1 | 0.7 | 0.3 | 89.292 | 2.853 | 92.145
[6 empty] | TOTAL: | 383.165
MÃO DE OBRA |  | QTD |  |  | SALÁRIO HORA |  | CUSTO HORÁRIO
I00054 | Encarregado de turma | 0.2 |  |  | 34.36 |  | 6.872
I00068 | Servente | 2 |  |  | 6.41 |  | 12.82
[6 empty] | TOTAL: | 19.692
|  | PRODUÇÃO DA EQUIPE: |  |  |  |  | 75
|  | CUSTO HORÁRIO DA EXECUÇÃO: |  |  |  |  | 402.857
|  | CUSTO UNITÁRIO DA EXECUÇÃO: |  |  |  |  | 5.3714
|  | CUSTO UNITÁRIO DIRETO TOTAL: |  |  |  |  | 5.3714
|  | PREÇO UNITÁRIO TOTAL |  |  |  |  | 5.35
S02491 - Desmatamento, destocamento e limpeza mecanizada de terreno c/árvores de diâm. até 0,15m
EQUIPAMENTOS |  |  | UTILIZAÇÃO |  | CUSTO OPERACIONAL |  | CUSTO HORÁRIO
|  | QTD | PROD. | IMPR. | PROD. | IMPR.
I02501 | Trator esteira (cat - d6m - xl - 163-6a nacional 140,0 hp ou | 1 | 1 | 0 | 121.9 | 0 | 121.9
[6 empty] | TOTAL: | 121.9
MÃO DE OBRA |  | QTD |  |  | SALÁRIO HORA |  | CUSTO HORÁRIO
I00054 | Encarregado de turma | 0.5 |  |  | 34.36 |  | 17.18
I00068 | Servente | 2 |  |  | 6.41 |  | 12.82
[6 empty] | TOTAL: | 30
|  | PRODUÇÃO DA EQUIPE: |  |  |  |  | 571
|  | CUSTO HORÁRIO DA EXECUÇÃO: |  |  |  |  | 151.9
|  | CUSTO UNITÁRIO DA EXECUÇÃO: |  |  |  |  | 0.266
|  | CUSTO UNITÁRIO DIRETO TOTAL: |  |  |  |  | 0.266
|  | PREÇO UNITÁRIO TOTAL |  |  |  |  | 0.27